## Feuil1
Type | Description | STM32F4 Core 32 Board parts list Quantity | 1 | MIDI IO Board parts list | 2 | DIO MATRIX Board parts list | 1 | DOUT Board parts list | 1 | TOTAL | Reichelt Ref | Mouser Ref | Digikey Ref
Mainboard | STM32F4 Board | 1 | 1 | [6 empty] | 1 |  | 511-STM32F407G-DISC1
IC | 74HC595 | 1 | 1 |  |  | 2 | 2 | 4 | 4 | 7 | 74HC 595 | 595-SN74HC595N
IC | 74HCT541 | 1 | 1 | [6 empty] | 1 | 74HCT 541 | 595-SN74HCT541N
IC | 74HC00 |  |  | 2 | 4 |  |  |  |  | 4 | 74HC 00 | 595-SN74HC00N
IC | 74HC165 |  |  |  |  | 2 | 2 |  |  | 2 | 74HC 165 | 595-CD74HC165EE4
OptoCoupler | 6N138 |  |  | 2 | 4 |  |  |  |  | 4 | 1/4W 1.0k | 512-6N138M
Transistor | BC337 | 1 | 1 | [6 empty] | 1 | BC 337-16 | 512-BC33740TA
Resistor | 1kΩ | 2 | 2 | 2 | 4 |  |  |  |  | 6 | 1/4W 1.0k | 291-1K-RC
Resistor | 2,2kΩ | 4 | 4 | [6 empty] | 4 | 1/4W 2.2k | 291-2.2K-RC
Resistor | 4,7kΩ |  |  | 2 | 4 |  |  |  |  | 4 | 1/4W 2.2k | 291-4.7K-RC
Resistor | 10kΩ | 1 | [7 empty] | 0 | 1/4W 10k | 291-10K-RC
Resistor | 100kΩ |  |  | 6 | 12 |  |  |  |  | 12 | 1/4W 100k | 291-100K-RC
Resistor | 220Ω |  |  | 10 | 20 |  |  |  |  | 20 | 1/4W 220 | 291-220-RC
Pot | 10kΩ Pot | 1 | 1 | 1 | 2 |  |  |  |  | 3 | PT 6-L 10K | 72-T70XX-10K
Diode | 1N4148 | 1 | 1 | 2 | 4 |  |  |  |  | 5 | 1N 4148 | 512-1N4148
Cap Ceram | 100nF | 2 | 2 | 2 | 4 | 4 | 4 | 4 | 4 | 14 | Z5U-2,5 100n | 80-C412C104K5R
Cap Elec | 10µF 35V |  |  | 4 | 8 |  |  |  |  | 8 | rad 10/35 | 647-USV1V100MFD
Socket | DIP8 Socket |  |  | 2 | 4 |  |  |  |  | 4 | GS 8 | 653-XR2A-0811-N
Socket | DIP14 Socket |  |  | 2 | 4 |  |  |  |  | 4 | GS 14 | 653-XR2A-1401-N
Socket | DIP16 Socket | 1 | 1 |  |  | 4 | 4 | 4 | 4 | 9 | GS 16 | 653-XR2A-1611-N
Socket | DIP20 Socket | 1 | 1 | [6 empty] | 1 | GS 20 | 653-XR2A-2001-N
Socket | DIL 2×5 Socket | 10 | 10 | 2 | 4 | 2 | 2 | 2 | 2 | 18 | PFL 10 | 538-87834-1019
Socket | DIL 2×8 Socket | 2 | 2 |  |  | 2 | 2 |  |  | 4 | PFL 16 | 538-87834-1619
Socket | DIL 25×2 Socket | 2 | 2 | [6 empty] | 2 | BL 2X25G 2,54 | 649-66953-025LF
Socket | SD Card Socket | 1 | 1 | [6 empty] | 1 |  | SD-RSMT-2-MQ
LED | Rx Yellow LED |  |  | 2 | 4 |  |  |  |  | 4 | LED 3MM ST GE
LED | Tx Red LED |  |  | 2 | 4 |  |  |  |  | 4 | LED 3MM ST RT
Socket | MIDI Socket |  |  | 4 | 8 |  |  |  |  | 8 | MABP 5S | 571-5750477-1
Res Net | ResNet 10kΩ |  |  |  |  | 2 | 2 |  |  | 2 | SIL 6-5 10k | 652-4606X-1LF-10K
Resistor | ResNet 220Ω | [6 empty] | 4 | 4 | 4 | SIL 6-5 220 | 652-4116R-1LF-220
Pinheader | SIL |  |  |  |  | 1 | 1 | 1 | 1 | 2 | SL 1X40G 2,54 | 855-M20-9994045
0